## integrator
V_in | Frequency | V_out | gain | f (log) | gain (dB)
4 | 100 | 4 | 1 | 2 | 0 | R | 10 | kilo Hertz
4 | 200 | 4 | 1 | 2.301 | 0 | C | 0.022 | micro Farad
4 | 300 | 3.92 | 0.98 | 2.4771 | -0.17548 | cutoff | 723 | Hz
4 | 400 | 3.92 | 0.98 | 2.6021 | -0.17548
4 | 500 | 3.92 | 0.98 | 2.699 | -0.17548
4 | 600 | 3.84 | 0.96 | 2.7782 | -0.35458
4 | 620 | 3.76 | 0.94 | 2.7924 | -0.53744
4 | 640 | 3.76 | 0.94 | 2.8062 | -0.53744
4 | 660 | 3.76 | 0.94 | 2.8195 | -0.53744
4 | 680 | 3.76 | 0.94 | 2.8325 | -0.53744
4 | 700 | 3.68 | 0.92 | 2.8451 | -0.72424
4 | 710 | 3.68 | 0.92 | 2.8513 | -0.72424
4 | 720 | 3.6 | 0.9 | 2.8573 | -0.91515
4 | 730 | 3.6 | 0.9 | 2.8633 | -0.91515
4 | 740 | 3.6 | 0.9 | 2.8692 | -0.91515
4 | 750 | 3.6 | 0.9 | 2.8751 | -0.91515
4 | 760 | 3.6 | 0.9 | 2.8808 | -0.91515
4 | 780 | 3.6 | 0.9 | 2.8921 | -0.91515
4 | 800 | 3.52 | 0.88 | 2.9031 | -1.1103
4 | 820 | 3.52 | 0.88 | 2.9138 | -1.1103
4 | 840 | 3.52 | 0.88 | 2.9243 | -1.1103
4 | 860 | 3.44 | 0.86 | 2.9345 | -1.31
4 | 880 | 3.44 | 0.86 | 2.9445 | -1.31
4 | 900 | 3.44 | 0.86 | 2.9542 | -1.31
4 | 1000 | 3.28 | 0.82 | 3 | -1.7237
4 | 1100 | 3.12 | 0.78 | 3.0414 | -2.1581
4 | 1200 | 2.96 | 0.74 | 3.0792 | -2.6154
4 | 1300 | 2.8 | 0.7 | 3.1139 | -3.098
4 | 1400 | 2.64 | 0.66 | 3.1461 | -3.6091
4 | 1500 | 2.48 | 0.62 | 3.1761 | -4.1522
4 | 1600 | 2.48 | 0.62 | 3.2041 | -4.1522
4 | 1700 | 2.32 | 0.58 | 3.2304 | -4.7314
4 | 1800 | 2.16 | 0.54 | 3.2553 | -5.3521
4 | 1900 | 2.16 | 0.54 | 3.2788 | -5.3521
4 | 2000 | 2 | 0.5 | 3.301 | -6.0206
4 | 2200 | 1.84 | 0.46 | 3.3424 | -6.7448
4 | 2400 | 1.68 | 0.42 | 3.3802 | -7.535
4 | 2600 | 1.68 | 0.42 | 3.415 | -7.535
4 | 2800 | 1.52 | 0.38 | 3.4472 | -8.4043
4 | 3000 | 1.52 | 0.38 | 3.4771 | -8.4043
4 | 3500 | 1.24 | 0.31 | 3.5441 | -10.1728
4 | 4000 | 1.12 | 0.28 | 3.6021 | -11.0568

## differentiator (square)
V_in | Freq | V_out | Gain | F (log) | Gain (dB)
4 | 100 | 7.52 | 1.88 | 2 | 5.4832 | R | 10 | kHz
4 | 150 | 7.44 | 1.86 | 2.1761 | 5.3903 | C | 0.022 | microF
4 | 200 | 7.52 | 1.88 | 2.301 | 5.4832 | cutoff | 723 | Hz
4 | 250 | 7.6 | 1.9 | 2.3979 | 5.5751
4 | 300 | 7.68 | 1.92 | 2.4771 | 5.666
4 | 350 | 7.6 | 1.9 | 2.5441 | 5.5751
4 | 400 | 7.6 | 1.9 | 2.6021 | 5.5751
4 | 450 | 7.6 | 1.9 | 2.6532 | 5.5751
4 | 500 | 7.6 | 1.9 | 2.699 | 5.5751
4 | 550 | 7.6 | 1.9 | 2.7404 | 5.5751
4 | 600 | 7.6 | 1.9 | 2.7782 | 5.5751
4 | 650 | 7.44 | 1.86 | 2.8129 | 5.3903
4 | 700 | 7.44 | 1.86 | 2.8451 | 5.3903
4 | 710 | 7.44 | 1.86 | 2.8513 | 5.3903
4 | 720 | 7.44 | 1.86 | 2.8573 | 5.3903
4 | 730 | 7.28 | 1.82 | 2.8633 | 5.2014
4 | 740 | 7.28 | 1.82 | 2.8692 | 5.2014
4 | 750 | 7.28 | 1.82 | 2.8751 | 5.2014
4 | 770 | 7.28 | 1.82 | 2.8865 | 5.2014
4 | 800 | 7.28 | 1.82 | 2.9031 | 5.2014
4 | 850 | 7.2 | 1.8 | 2.9294 | 5.1055
4 | 900 | 7.12 | 1.78 | 2.9542 | 5.0084
4 | 950 | 7.04 | 1.76 | 2.9777 | 4.9103
4 | 1000 | 6.96 | 1.74 | 3 | 4.811
4 | 1200 | 6.8 | 1.7 | 3.0792 | 4.609
4 | 1400 | 6.48 | 1.62 | 3.1461 | 4.1903
4 | 1600 | 6.2 | 1.55 | 3.2041 | 3.8066
4 | 1800 | 6 | 1.5 | 3.2553 | 3.5218
4 | 2000 | 5.84 | 1.46 | 3.301 | 3.2871
4 | 2200 | 5.68 | 1.42 | 3.3424 | 3.0458
4 | 2400 | 5.52 | 1.38 | 3.3802 | 2.7976
4 | 2600 | 5.36 | 1.34 | 3.415 | 2.5421
4 | 2800 | 5.28 | 1.32 | 3.4472 | 2.4115
4 | 3000 | 5.2 | 1.3 | 3.4771 | 2.2789

## differentiator (triangle)
V-in | F | V out | gain | f (log) | gain (dB)
4 | 100 | 0.42 | 0.105 | 2 | -19.5762
4 | 200 | 0.8 | 0.2 | 2.301 | -13.9794
4 | 300 | 1.14 | 0.285 | 2.4771 | -10.9031
4 | 400 | 1.48 | 0.37 | 2.6021 | -8.636
4 | 500 | 1.8 | 0.45 | 2.699 | -6.9357
4 | 600 | 2.08 | 0.52 | 2.7782 | -5.6799
4 | 650 | 2.2 | 0.55 | 2.8129 | -5.1927
4 | 670 | 2.24 | 0.56 | 2.8261 | -5.0362
4 | 690 | 2.28 | 0.57 | 2.8388 | -4.8825
4 | 700 | 2.32 | 0.58 | 2.8451 | -4.7314
4 | 710 | 2.4 | 0.6 | 2.8513 | -4.437
4 | 720 | 2.36 | 0.59 | 2.8573 | -4.583
4 | 730 | 2.44 | 0.61 | 2.8633 | -4.2934
4 | 740 | 2.48 | 0.62 | 2.8692 | -4.1522
4 | 750 | 2.48 | 0.62 | 2.8751 | -4.1522
4 | 770 | 2.48 | 0.62 | 2.8865 | -4.1522
4 | 800 | 2.56 | 0.64 | 2.9031 | -3.8764
4 | 850 | 2.64 | 0.66 | 2.9294 | -3.6091
4 | 900 | 2.8 | 0.7 | 2.9542 | -3.098
4 | 950 | 2.8 | 0.7 | 2.9777 | -3.098
4 | 1000 | 2.96 | 0.74 | 3 | -2.6154
4 | 1200 | 3.12 | 0.78 | 3.0792 | -2.1581
4 | 1400 | 3.28 | 0.82 | 3.1461 | -1.7237
4 | 1600 | 3.44 | 0.86 | 3.2041 | -1.31
4 | 1800 | 3.6 | 0.9 | 3.2553 | -0.91515
4 | 2000 | 3.68 | 0.92 | 3.301 | -0.72424
4 | 2200 | 3.68 | 0.92 | 3.3424 | -0.72424
4 | 2400 | 3.76 | 0.94 | 3.3802 | -0.53744
4 | 2600 | 3.76 | 0.94 | 3.415 | -0.53744
4 | 2800 | 3.76 | 0.94 | 3.4472 | -0.53744
4 | 3000 | 3.84 | 0.96 | 3.4771 | -0.35458
4 | 4000 | 3.92 | 0.98 | 3.6021 | -0.17548
4 | 5000 | 3.92 | 0.98 | 3.699 | -0.17548
4 | 7000 | 4 | 1 | 3.8451 | 0
4 | 9000 | 4 | 1 | 3.9542 | 0
4 | 10000 | 4 | 1 | 4 | 0